## Test Sonuçları
No | Test Edilecek Birim | Test Yöntemi | Test Objesi | Test Öncesi | Hedeflenen Sonuç | Test Sonucu
1 | P1 Konektörü | Short Test | P1-3/4 ve C15+ |  | Short Circ | OK
2 | P1 Konektörü | Short Test | P1-1/2 ve TP6 |  | Short Circ | OK
3 | J1 Konektörü | Short Test | J1-1 ve TP3 |  | Short Circ | OK
4 | J1 Konektörü | Short Test | J1-2 ve J1-5 |  | Short Circ | OK
5 | J1 Konektörü | Short Test | J1-3 ve TP6 |  | Short Circ | OK
6 | J1 Konektörü | Short Test | J1-4 ve TP1 |  | Short Circ | OK
7 | J1 Konektörü | Short Test | J1-6 ve TP2 |  | Short Circ | OK
8 | J2 Konektörü | Short Test | J2-1 ve TP8 |  | Short Circ | OK
9 | J2 Konektörü | Short Test | J2-2 ve J2-5 |  | Short Circ | OK
10 | J2 Konektörü | Short Test | J2-3 ve TP6 |  | Short Circ | OK
11 | J2 Konektörü | Short Test | J2-4 ve TP7 |  | Short Circ | OK
12 | J2 Konektörü | Short Test | J1-6 ve TP5 |  | Short Circ | OK
13 | J4 Konektörü | Short Test | J4-1 ve TP12 |  | Short Circ | OK
14 | J4 Konektörü | Short Test | J4-2 ve J4-5 |  | Short Circ | OK
15 | J4 Konektörü | Short Test | J4-3 ve TP6 |  | Short Circ | OK
16 | J4 Konektörü | Short Test | J4-4 ve TP10 |  | Short Circ | OK
17 | J4 Konektörü | Short Test | J4-6 ve TP9 |  | Short Circ | OK
18 | J3 Konektörü | Short Test | J3 ve C14- |  | Short Circ | OK
19 | J5 Konektörü | Short Test | J5 ve C14+ |  | Short Circ | OK
20 | MT6 Konektörü | Short Test | MT6 ve TP13 |  | Short Circ | OK
21 | MT4 Konektörü | Short Test | MT4 ve TP11 |  | Short Circ | OK
22 | MT2 Konektörü | Short Test | MT2 ve TP4 |  | Short Circ | OK
23 | MT5 Konektörü | Short Test | MT5 ve R43 |  | Short Circ | OK
24 | MT3 Konektörü | Short Test | MT3 ve R27 |  | Short Circ | OK
25 | MT1 Konektörü | Short Test | MT1 ve R1 |  | Short Circ | OK
26 | 15V Led | Gözlem | LED7 |  | Parlama | OK
27 | 5V GD Led | Gözlem | LED8 | R30 lehimli olmalı | Parlama | OK
28 | 5V GD Supply | Ölçüm | C27+ | R30 lehimli olmalı | 5V | 4994
29 | 5V ME Led | Gözlem | LED6 | R4 lehimli olmalı | Parlama | OK
30 | 5V ME Supply | Ölçüm | C5+ | R4 lehimli olmalı | 5V | 4976
31 | 3V3 Led | Gözlem | LED4 | R12 lehimli olmalı | Parlama | OK
32 | 3V3 Supply | Ölçüm | C12+ | R12 lehimli olmalı | 3V3 | 3273
33 | 1V5 Led | Gözlem | LED3 | R13 lehimli olmalı | Parlama | OK
34 | 1V5 Supply | Ölçüm | C66+ | R13 lehimli olmalı | 1V5 | 1499
35 | N5V Led | Gözlem | LED5 | R11 lehimli olmalı | Parlama | OK
36 | N5V Supply | Ölçüm | C10- | R11 lehimli olmalı | N5V | -3254
37 | 5V Iso Led | Gözlem | LED10 | R77 lehimli olmalı | Parlama | OK
38 | 5V Iso Supply | Ölçüm | C28+ ve C28- | R77 lehimli olmalı | 5V | 5254
42 | A meas | Ölçüm | TP9 | MT5 ve MT3 arasına kaynak ve seri direnç | -20
43 | A meas | Ölçüm | TP9 | MT5 ve MT3 arasına kaynak ve seri direnç | -15
44 | A meas | Ölçüm | TP9 | MT5 ve MT3 arasına kaynak ve seri direnç | -10
45 | A meas | Ölçüm | TP9 | MT5 ve MT3 arasına kaynak ve seri direnç | -5
46 | A meas | Ölçüm | TP9 | MT5 ve MT3 arasına kaynak ve seri direnç | 0
47 | A meas | Ölçüm | TP9 | MT5 ve MT3 arasına kaynak ve seri direnç | 1
48 | A meas | Ölçüm | TP9 | MT5 ve MT3 arasına kaynak ve seri direnç | 2
49 | A meas | Ölçüm | TP9 | MT5 ve MT3 arasına kaynak ve seri direnç | 7
50 | A meas | Ölçüm | TP9 | MT5 ve MT3 arasına kaynak ve seri direnç | 12
51 | A meas | Ölçüm | TP9 | MT5 ve MT3 arasına kaynak ve seri direnç | 17
52 | A meas | Ölçüm | TP9 | MT5 ve MT3 arasına kaynak ve seri direnç | 20
53 | B meas | Ölçüm | TP5 | MT3 ve MT5 arasına kaynak ve seri direnç | -20
54 | B meas | Ölçüm | TP5 | MT3 ve MT5 arasına kaynak ve seri direnç | -15
55 | B meas | Ölçüm | TP5 | MT3 ve MT5 arasına kaynak ve seri direnç | -10
56 | B meas | Ölçüm | TP5 | MT3 ve MT5 arasına kaynak ve seri direnç | -5
57 | B meas | Ölçüm | TP5 | MT3 ve MT5 arasına kaynak ve seri direnç | -2
58 | B meas | Ölçüm | TP5 | MT3 ve MT5 arasına kaynak ve seri direnç | 0
59 | B meas | Ölçüm | TP5 | MT3 ve MT5 arasına kaynak ve seri direnç | 2
60 | B meas | Ölçüm | TP5 | MT3 ve MT5 arasına kaynak ve seri direnç | 5
61 | B meas | Ölçüm | TP5 | MT3 ve MT5 arasına kaynak ve seri direnç | 10
62 | B meas | Ölçüm | TP5 | MT3 ve MT5 arasına kaynak ve seri direnç | 15
63 | B meas | Ölçüm | TP5 | MT3 ve MT5 arasına kaynak ve seri direnç | 20
64 | C meas | Ölçüm | TP2 | MT1 ve MT3 arasına kaynak ve seri direnç | -20
65 | C meas | Ölçüm | TP2 | MT1 ve MT3 arasına kaynak ve seri direnç | -15
66 | C meas | Ölçüm | TP2 | MT1 ve MT3 arasına kaynak ve seri direnç | -10
67 | C meas | Ölçüm | TP2 | MT1 ve MT3 arasına kaynak ve seri direnç | -5
68 | C meas | Ölçüm | TP2 | MT1 ve MT3 arasına kaynak ve seri direnç | -2
69 | C meas | Ölçüm | TP2 | MT1 ve MT3 arasına kaynak ve seri direnç | 0
70 | C meas | Ölçüm | TP2 | MT1 ve MT3 arasına kaynak ve seri direnç | 2
71 | C meas | Ölçüm | TP2 | MT1 ve MT3 arasına kaynak ve seri direnç | 5
72 | C meas | Ölçüm | TP2 | MT1 ve MT3 arasına kaynak ve seri direnç | 10
73 | C meas | Ölçüm | TP2 | MT1 ve MT3 arasına kaynak ve seri direnç | 15
74 | C meas | Ölçüm | TP2 | MT1 ve MT3 arasına kaynak ve seri direnç | 20
75 | A1 9V Led | Gözlem | LED16 | R97 lehimli olmalı | Parlama
76 | A1 9V Supply | Ölçüm | C47+ ve C47- | R97 lehimli olmalı | 9V
77 | A1 6V Supply | Ölçüm | C48+ ve C48- | R97 lehimli olmalı | 6V
78 | A1 N3V Supply | Ölçüm | C46+ ve C46- | R97 lehimli olmalı | N3V
79 | A2 9V Led | Gözlem | LED16 | R95 lehimli olmalı | Parlama
80 | A2 9V Supply | Ölçüm | C43+ ve C43- | R95 lehimli olmalı | 9V
81 | A2 6V Supply | Ölçüm | C45+ ve C45- | R95 lehimli olmalı | 6V
82 | A2 N3V Supply | Ölçüm | C42+ ve C42- | R95 lehimli olmalı | N3V
83 | A Enable Led | Gözlem | LED14 | A Enable High verilmeli | Parlama
84 | A1 GD IC | Osiloskop | F6- ve GNDA1 | R47 lehimli olmalı ve A1_PWM verilmeli | P6V N3V Pulses
85 | A2 GD IC | Osiloskop | F5- ve GNDA2 | R45 lehimli olmalı ve A2_PWM verilmeli | P6V N3V Pulses
86 | B1 9V Led | Gözlem | LED13 | R91 lehimli olmalı | Parlama
87 | B1 9V Supply | Ölçüm | C37+ ve C37- | R91 lehimli olmalı | 9V
88 | B1 6V Supply | Ölçüm | C38+ ve C38- | R91 lehimli olmalı | 6V
89 | B1 N3V Supply | Ölçüm | C33+ ve C33- | R91 lehimli olmalı | N3V
90 | B2 9V Led | Gözlem | LED12 | R78 lehimli olmalı | Parlama
91 | B2 9V Supply | Ölçüm | C29+ ve C29- | R78 lehimli olmalı | 9V
92 | B2 6V Supply | Ölçüm | C30+ ve C30- | R78 lehimli olmalı | 6V
93 | B2 N3V Supply | Ölçüm | C26+ ve C26- | R78 lehimli olmalı | N3V
94 | B Enable Led | Gözlem | LED11 | B Enable High verilmeli | Parlama
95 | B1 GD IC | Osiloskop | F4- ve GNDB1 | R38 lehimli olmalı ve B1_PWM verilmeli | P6V N3V Pulses
96 | B2 GD IC | Osiloskop | F3- ve GNDB2 | R28 lehimli olmalı ve B2_PWM verilmeli | P6V N3V Pulses
97 | C1 9V Led | Gözlem | LED9 | R68 lehimli olmalı | Parlama
98 | C1 9V Supply | Ölçüm | C20+ ve C20- | R68 lehimli olmalı | 9V
99 | C1 6V Supply | Ölçüm | C23+ ve C23- | R68 lehimli olmalı | 6V
100 | C1 N3V Supply | Ölçüm | C18+ ve C18- | R68 lehimli olmalı | N3V
101 | C2 9V Led | Gözlem | LED1 | R59 lehimli olmalı | Parlama
102 | C2 9V Supply | Ölçüm | C6+ ve C6- | R59 lehimli olmalı | 9V
103 | C2 6V Supply | Ölçüm | C11+ ve C11- | R59 lehimli olmalı | 6V
104 | C2 N3V Supply | Ölçüm | C2+ ve C2- | R59 lehimli olmalı | N3V
105 | C Enable Led | Gözlem | LED2 | C Enable High verilmeli | Parlama
106 | C1 GD IC | Osiloskop | F2- ve GNDC1 | R14 lehimli olmalı ve C1_PWM verilmeli | P6V N3V Pulses
107 | C2 GD IC | Osiloskop | F1- ve GNDC2 | R5 lehimli olmalı ve C2_PWM verilmeli | P6V N3V Pulses
108 | A Bridge No Load | Osiloskop | TP13 ve DCP/DCN | F6 ve F5 lehimli olmalı | DCP DCN Pulses
109 | B Bridge No Load | Osiloskop | TP11 ve DCP/DCN | F4 ve F3 lehimli olmalı | DCP DCN Pulses
110 | C Bridge No Load | Osiloskop | TP4 ve DCP/DCN | F2 ve F1 lehimli olmalı | DCP DCN Pulses
Load altında testler

## A Akım
Current | Value
-20 | 0.03
-15 | 0.4
-10 | 0.778
-5 | 1.15
0 | 1.52
1 | 1.583
2 | 1.67
7 | 2.05
12 | 2.414
17 | 2.783
20 | 3.002

## B Akım
-20 | 0.105
-15 | 0.463
-10 | 0.826
-5 | 1.176
-2 | 1.392
0 | 1.533
2 | 1.671
5 | 1.886
10 | 2.228
15 | 2.581
20 | 2.931

## C Akım
-20 | 0.04
-15 | 0.425
-10 | 0.807
-5 | 1.17
-2 | 1.391
0 | 1.537
2 | 1.8
5 | 1.9
10 | 2.258
15 | 2.627
20 | 2.997